## DRV8874
RIPROPI | AIPROPI | VCC | RREFH | RREFL | RREFsum | VREF | ITRIP
5.5 | 450 | 3.3 | 16 | 50 | 66 | 2.5 | 1.0101
1.2 | 450 | 3.3 | 16 | 50 | 66 | 2.5 | 4.6296
0.82 | 450 | 3.3 | 33 | 33 | 66 | 1.65 | 4.4715
1.6897 | 450 | 3.3 | 0 | 66 | 66 | 3.3 | 4.34
5.5 | 450 | 3.3 | 33 | 33 | 66 | 1.65 | 0.66667
5.5 | 450 | 3.3 | 33 | 33 | 66 | 1.65 | 0.66667
5.5 | 450 | 3.3 | 33 | 33 | 66 | 1.65 | 0.66667

## FET
|  | Gate Resistans | [6 empty] | Gate to Source Resistance
parts | Adjusted | t (us) 立ち上がり時間 | Qg (nC) | V_th (V) | V_IN (V) ノイズ電圧 | In (uA) | I_G (mA) | R_G (Ohm) | 以上 | 以上 | 以上 | 以下 | 最小 | 最大
SPB42N03S2L-13 |  | 6.5 | 22.9 | 1.6 | 3.3 | 5 | 3.5231 | 936.6812 | 9366.8122 | 936.6812 | 995.2238 | 320000 | 9366.8122 | 320000
SPB42N03S2L-13 | 1000 | 6.5 | 22.9 | 1.6 | 3.3 | 5 | 3.5231 | 1000 | 10000 | 936.6812 | 1062.5 | 320000 | 10000 | 320000
| 100 | 2 | 30 | 1.6 | 12 | 5 | 15 | 100 | 1000 | 800 | 650 | 320000 | 1000 | 320000
|  | 2 | 30 | 1.6 | 12 | 5 | 15 | 800 | 8000 | 800 | 5200 | 320000 | 8000 | 320000
|  | 2 | 30 | 1.6 | 12 | 5 | 15 | 800 | 8000 | 800 | 5200 | 320000 | 8000 | 320000

## Current
point | mA | uA | point | mA | uA | v | i | r
OSC | 6.2 |  | SubSens | 72 |  | 12 | 2e-06 | 6000000
IR | 320
PhotoIC |  | 5280
Inertial | 2
Buzzer | 90 |  | Encorder | 2
CPU | 240
FrontSens | 81.32
ForegroundSens | 243.96
LED |  |  |  | 13
DRV |  | 660
SW |  | 660
Rotary | 1.32
|  |  | 3.3V SUM | 5V SUM | all (A)
| 984.8 | 6.6 | 991.4 | 87 | 1.0784

## SensorPosition
虎 | 虎抵抗 | D | D抵抗

## PowerLoss
型番 | 入力電圧 | 出力電圧 | 出力電流 | 損失電力
LT1963EST-3.3#PBF
LDI1117-3.3U

## LED Resistor
型番 | 色 | VCC | Vf | If (mA) | RLED | 実際の値 | 実際の電流値 mA（Vf / R）
APTF1616LSEEZGKQBKC | red | 5 | 1.8 | 2 | 1600 | 1500 | 2.1333
APTF1616LSEEZGKQBKC | green | 5 | 2.65 | 2 | 1175 | 1200 | 1.9583
APTF1616LSEEZGKQBKC | blue | 5 | 2.65 | 2 | 1175 | 1200 | 1.9583
SMLEN3W | white | 3.3 | 2.9 | 5 | 80 | 82 | 4.878
SMLEN3W | white | 5 | 2.9 | 5 | 420 | 470 | 4.4681
SML31UT | red | 5 | 1.8 | 2 | 1600 | 1500 | 2.1333
I-03984 | yellow | 3.3 | 1.9 | 5 | 280 | 270 | 5.1852
I-06416 | orange | 5 | 1.9 | 5 | 620 | 680 | 4.5588
I-03978 | red | 12 | 1.9 | 5 | 2020 | 2000 | 5.05
[5 empty] | #DIV/0! |  | #DIV/0!
[5 empty] | #DIV/0! |  | #DIV/0!